## Orçamento Analítico
|  |  | Obra | Bancos |  | B.D.I. |  | Encargos Sociais
|  |  | PAVIMENTAÇÃO ASFÁLTICA AVENIDA DONA TITA PAIXÃO | CPOS/CDHU - 09/2024 - São Paulo |  | 23,38% |  | Desonerado: embutido nos preços unitário dos insumos de mão de obra, de acordo com as bases.
Planilha Orçamentária
1 |  |  | IDENTIFICAÇÃO DA OBRA | [5 empty] | 6914.1
1.1 | Código | Banco | Descrição | Tipo |  | Und | Quant. | Valor Unit | Total
Composição | 02.08.020 | CPOS/CDHU | PLACA DE IDENTIFICAÇÃO PARA OBRA | 2.08 |  | m² | 1 | 933.99 | 933.99
Insumo | D.02.000.021009 | CPOS/CDHU | PONTALETE DE CEDRINHO DE 75 MM X 75 MM - 3ª CONSTRUÇÃO | Material |  | m | 3.26 | 26.14 | 85.21
Insumo | N.04.000.020357 | CPOS/CDHU | PLACA PARA IDENTIFICAÇÃO DA OBRA, EM CHAPA DE AÇO N° 18, GALVANIZADO COM TRATAMENTO ANTICORROSIVO PADRÃO | Material |  | m² | 1 | 752.31 | 752.31
Insumo | E.02.000.026760 | CPOS/CDHU | PREGO DIVERSAS BITOLAS (REFERÊNCIA 18 X 27) | Material |  | kg | 0.2 | 10.6 | 2.12
Insumo | B.02.000.020508 | CPOS/CDHU | CIMENTO CPII-E-32 (SACOS DE 50 KG) | Material |  | kg | 9.06 | 0.61 | 5.52
Insumo | B.01.000.010112 | CPOS/CDHU | AJUDANTE DE CARPINTEIRO | Mão de Obra |  | h | 2.27 | 18.57 | 42.15
Insumo | B.04.000.020503 | CPOS/CDHU | AREIA MÉDIA LAVADA (A GRANEL CAÇAMBA FECHADA) | Material |  | m³ | 0.0209 | 167.7 | 3.5
Insumo | B.01.000.010111 | CPOS/CDHU | CARPINTEIRO | Mão de Obra |  | h | 1.91 | 22.61 | 43.18
|  |  |  | MO sem LS => | 85.33 | LS => | 0 | MO com LS => | 85.33
|  |  |  | Valor do BDI => | 218.36 |  | Valor com BDI => |  | 1152.35
[6 empty] | Quant. => | 6,00 | Preço Total => | 6914.1
2 |  |  | PAVIMENTAÇÃO ASFÁLTICA | [5 empty] | 911085.48
2.1 | Código | Banco | Descrição | Tipo |  | Und | Quant. | Valor Unit | Total
Composição | 54.03.240 | CPOS/CDHU | IMPRIMAÇÃO BETUMINOSA IMPERMEABILIZANTE | 54.03 |  | m² | 1 | 15.56 | 15.56
Insumo | F.03.000.024705 | CPOS/CDHU | ASFALTO DILUÍDO CM-30 | Material |  | kg | 1.5 | 9.36 | 14.04
Insumo | B.01.000.010146 | CPOS/CDHU | SERVENTE | Mão de Obra |  | h | 0.006 | 18.57 | 0.11
Insumo | S.01.000.080312 | CPOS/CDHU | CAMINHÃO ESPARGIDOR, CAPACIDADE DE 6.000 LITROS - COND.D | Material |  | h | 0.006 | 236.56 | 1.41
|  |  |  | MO sem LS => | 0.11 | LS => | 0 | MO com LS => | 0.11
|  |  |  | Valor do BDI => | 3.63 |  | Valor com BDI => |  | 19.19
[6 empty] | Quant. => | 8.985,795 | Preço Total => | 172437.4
2.2 | Código | Banco | Descrição | Tipo |  | Und | Quant. | Valor Unit | Total
Composição | 54.03.210 | CPOS/CDHU | CAMADA DE ROLAMENTO EM CONCRETO BETUMINOSO USINADO QUENTE - CBUQ | 54.03 |  | m³ | 1 | 1515.93 | 1515.93
Insumo | S.01.000.080338 | CPOS/CDHU | ROLO COMPACTADOR DE PNEUS PARA ASFALTO, CAPACIDADE 27 TONELADAS | Material |  | h | 0.1388 | 248.44 | 34.48
Insumo | B.01.000.010146 | CPOS/CDHU | SERVENTE | Mão de Obra |  | h | 0.8333 | 18.57 | 15.47
Insumo | F.03.000.020572 | CPOS/CDHU | CONCRETO ASFÁLTICO USINADO À QUENTE TIPO CBUQ, FAIXA DERSA (FAIXA 4 OU 5) POSTO OBRA | Material |  | t | 2.4 | 579.91 | 1391.78
Insumo | S.01.000.080337 | CPOS/CDHU | ROLO COMPACTADOR AUTOPROPELIDO, VIBRATÓRIO EM AÇO, CILINDROS LISOS EM TANDEM, POTÊNCIA 80 HP (59 KW); REF. CC21 DYNAPAC 6 TONELADAS OU EQUIVALENTE | Material |  | h | 0.1388 | 202.54 | 28.11
Insumo | S.01.000.080149 | CPOS/CDHU | VIBROACABADORA DE ASFALTO SOBRE ESTEIRAS, CAPACIDADE 400 TON/HORA | Material |  | h | 0.1388 | 332.09 | 46.09
|  |  |  | MO sem LS => | 15.47 | LS => | 0 | MO com LS => | 15.47
|  |  |  | Valor do BDI => | 354.42 |  | Valor com BDI => |  | 1870.35
[6 empty] | Quant. => | 359,421 | Preço Total => | 672243.06
2.3 | Código | Banco | Descrição | Tipo |  | Und | Quant. | Valor Unit | Total
Composição | 54.03.230 | CPOS/CDHU | IMPRIMAÇÃO BETUMINOSA LIGANTE | 54.03 |  | m² | 1 | 5.99 | 5.99
Insumo | S.01.000.080312 | CPOS/CDHU | CAMINHÃO ESPARGIDOR, CAPACIDADE DE 6.000 LITROS - COND.D | Material |  | h | 0.005 | 236.56 | 1.18
Insumo | F.03.000.024704 | CPOS/CDHU | EMULSÃO RR-1-C | Material |  | kg | 1.2 | 3.94 | 4.72
Insumo | B.01.000.010146 | CPOS/CDHU | SERVENTE | Mão de Obra |  | h | 0.005 | 18.57 | 0.09
|  |  |  | MO sem LS => | 0.09 | LS => | 0 | MO com LS => | 0.09
|  |  |  | Valor do BDI => | 1.4 |  | Valor com BDI => |  | 7.39
[6 empty] | Quant. => | 8.985,795 | Preço Total => | 66405.01
3 |  |  | LEVANTAMENTO PLANIMÉTRICO | [5 empty] | 1797.15
3.1 | Código | Banco | Descrição | Tipo |  | Und | Quant. | Valor Unit | Total
Composição | 01.20.280 | CPOS/CDHU | LEVANTAMENTO PLANIMÉTRICO DE ÁREA PAVIMENTADA PARA VEÍCULO E PEDESTRE | 1.2 |  | m² | 1 | 0.17 | 0.17
Insumo | B.01.000.010185 | CPOS/CDHU | TOPOGRAFO | Mão de Obra |  | h | 0.0025 | 39.04 | 0.09
Insumo | S.01.000.080357 | CPOS/CDHU | LOCAÇÃO DE ESTAÇÃO TOTAL | Material |  | h | 0.0017 | 9.09 | 0.01
Insumo | B.01.000.010160 | CPOS/CDHU | AJUDANTE DE TOPÓGRAFO | Mão de Obra |  | h | 0.0025 | 18.57 | 0.04
Insumo | A.05.000.070104 | CPOS/CDHU | COMPUTADOR - PROCESSADOR INTEL CORE I5 OU SUPERIOR, 4 GB RAM, HD 320 GB, PLACA DE REDE 10/100 TX MBPS, INTEL GRAPHICS, SAÍDAS SERIAL/PARALELA/USB E PERIFÉRICOS | Material |  | h | 0.0007 | 1.36 | 0
Insumo | S.06.000.080349 | CPOS/CDHU | VEÍCULO LEVE COM CAPACIDADE 65 A 80CV | Material |  | H | 0.0009 | 36.68 | 0.03
|  |  |  | MO sem LS => | 0.13 | LS => | 0 | MO com LS => | 0.13
|  |  |  | Valor do BDI => | 0.03 |  | Valor com BDI => |  | 0.2
[6 empty] | Quant. => | 8.985,795 | Preço Total => | 1797.15
[5 empty] | Total sem BDI |  | 745632.47
[5 empty] | Total do BDI |  | 174164.26
Itatinga, 18 de fevereiro de 2025 |  |  |  |  | Total Geral |  | 919796.72
FISCAL RESPONSÁVEL: Ricaldo Manoel Silva |  |  |  |  | TÉCNICO RESPONSÁVEL: Larissa Batista Paes
N.º CREA: 5070431839/SP |  |  |  |  | N.º CAU: A269794-7

## Memoria de calculo
PREFEITURA MUNICIPAL DE ITATINGA ESTADO DE SÃO PAULO Rua Nove de Julho nº 304 – Centro – CEP. 18690-000 CNPJ nº 46.634.127/0001-63 E-mail: engenharia@pmitatinga.sp.gov.br Site: www.pmitatinga.sp.gov.br
OBJETO: | Pavimentação Asfáltica
END.: | Avenida Dona Tita Paixão
MEMÓRIA DE CÁLCULO
Item | FONTE | CÓDIGO | DESCRIÇÃO | UNID. | QUANT. | CÁLCULO
1. |  |  | IDENTIFICAÇÃO DA OBRA
1.1 | CDHU | 02.08.020 | Placa de identificação para obra | M2 | 6 | Dimensões da placa: 2,00m(A) x 3,00m(C) = 6,00 m²
2. |  |  | PAVIMENTAÇÃO ASFÁLTICA
2.1 | CDHU | 54.03.240 | Imprimação betuminosa impermeabilizante | M2 | 8985.795 | Extensão a pavimentar área total 8.985,80m²
2.2 | CDHU | 54.03.210 | Camada de rolamento em concreto betuminoso usinado quente ‐ CBUQ | M3 | 359.421 | Considerado camada com espessura de 4cm, portanto: área total em m² x 0,04cm = 359,421 m³
2.3 | CDHU | 54.03.230 | Imprimação betuminosa ligante | M2 | 8985.795 | Extensão a pavimentar área total 8.985,80 m²
3. |  |  | LEVANTAMENTO PLANIMÉTRICO
3.1 | CDHU | 01.20.280 | Levantamento planimétrico de área pavimentada para veículo e pedestre | M2 | 8985.795 | Extensão a levantar área total 8.985,80 m²
Itatinga, 18 de fevereiro de 2025
FISCAL RESPONSÁVEL: Ricaldo Manoel Silva |  |  |  | TÉCNICO RESPONSÁVEL: Larissa Batista Paes
N.º CREA: 5070431839/SP |  |  |  | Nº CAU A269794-7