## Orçamento Sintético
|  |  | Obra | Bancos |  |  | B.D.I. |  |  | Encargos Sociais
|  |  | Ata de Registro de Preço para Manutenção na Infraestrutura de Drenagem do município de Itatinga - SP | SINAPI - 01/2025 - São Paulo CDHU - 01/2025 - São Paulo FDE - 10/2024 - São Paulo |  |  | 20,3% |  |  | Desonerado: embutido nos preços unitário dos insumos de mão de obra, de acordo com as bases.
Planilha Orçamentária Sintética Com Valor do Material e da Mão de Obra
Item | Código | Banco | Descrição | Und | Quant. | Valor Unit | Valor Unit com BDI |  |  | Total |  |  | Peso (%)
[7 empty] | M. O. | MAT. | Total | M. O. | MAT. | Total
1 |  |  | REASSENTAMENTO | [8 empty] | 13195.5 | 0.4991%
1.1 | 101859 | SINAPI | REASSENTAMENTO DE BLOCOS SEXTAVADO PARA PISO INTERTRAVADO, ESPESSURA DE 8 CM, EM VIA/ESTACIONAMENTO, COM REAPROVEITAMENTO DOS BLOCOS SEXTAVADO - INCLUSO RETIRADA E COLOCAÇÃO DO MATERIAL. AF_12/2020 | m² | 150 | 35.32 | 25.56 | 16.92 | 42.48 | 3834 | 2538 | 6372 | 0.241%
1.2 | 101864 | SINAPI | REASSENTAMENTO DE BLOCOS RETANGULAR PARA PISO INTERTRAVADO, ESPESSURA DE 8 CM, EM VIA/ESTACIONAMENTO, COM REAPROVEITAMENTO DOS BLOCOS RETANGULAR - INCLUSO RETIRADA E COLOCAÇÃO DO MATERIAL. AF_12/2020 | m² | 150 | 37.82 | 27.66 | 17.83 | 45.49 | 4149 | 2674.5 | 6823.5 | 0.2581%
2 |  |  | MOVIMENTAÇÃO DE TERRA | [8 empty] | 89520 | 3.386%
2.1 | 105598 | SINAPI | REGULARIZAÇÃO E COMPACTAÇÃO DE SUBLEITO DE SOLO PREDOMINANTEMENTE ARENOSO, PARA OBRAS DE RECONSTRUÇÃO DE PAVIMENTOS. AF_09/2024 | m² | 2000 | 1.99 | 0.52 | 1.87 | 2.39 | 1040 | 3740 | 4780 | 0.1808%
2.2 | 93590 | SINAPI | TRANSPORTE COM CAMINHÃO BASCULANTE DE 10 M³, EM VIA URBANA PAVIMENTADA, ADICIONAL PARA DMT EXCEDENTE A 30 KM (UNIDADE: M3XKM). AF_07/2020 | M3XKM | 8000 | 1.01 | 0.12 | 1.09 | 1.21 | 960 | 8720 | 9680 | 0.3661%
2.3 | 90091 | SINAPI | ESCAVAÇÃO MECANIZADA DE VALA COM PROF. ATÉ 1,5 M (MÉDIA MONTANTE E JUSANTE/UMA COMPOSIÇÃO POR TRECHO), ESCAVADEIRA (0,8 M3), LARG. DE 1,5 M A 2,5 M, EM SOLO DE 1A CATEGORIA, LOCAIS COM BAIXO NÍVEL DE INTERFERÊNCIA. AF_09/2024 | m³ | 2000 | 6.4 | 1.83 | 5.86 | 7.69 | 3660 | 11720 | 15380 | 0.5817%
2.4 | 93378 | SINAPI | REATERRO MECANIZADO DE VALA COM RETROESCAVADEIRA (CAPACIDADE DA CAÇAMBA DA RETRO: 0,26 M³/POTÊNCIA: 88 HP), LARGURA ATÉ 0,8 M, PROFUNDIDADE ATÉ 1,5 M, COM SOLO (SEM SUBSTITUIÇÃO) DE 1ª CATEGORIA, COM COMPACTADOR DE SOLOS DE PERCUSSÃO. AF_08/2023 | m³ | 2000 | 24.81 | 11.39 | 18.45 | 29.84 | 22780 | 36900 | 59680 | 2.257%
3 |  |  | MANTA | [8 empty] | 53670 | 2.03%
3.1 | 08.05.220 | CDHU | MANTA GEOTÊXTIL COM RESISTÊNCIA À TRAÇÃO LONGITUDINAL DE 31KN/M E TRANSVERSAL DE 27KN/M | m² | 1500 | 29.75 | 14.84 | 20.94 | 35.78 | 22260 | 31410 | 53670 | 2.03%
4 |  |  | GUIA | [8 empty] | 20293 | 0.7675%
4.1 | 94265 | SINAPI | GUIA (MEIO-FIO) CONCRETO, MOLDADA IN LOCO EM TRECHO RETO COM EXTRUSORA, 15 CM BASE X 30 CM ALTURA. AF_01/2024 | M | 250 | 46.39 | 18.31 | 37.49 | 55.8 | 4577.5 | 9372.5 | 13950 | 0.5276%
4.2 | 94266 | SINAPI | GUIA (MEIO-FIO) CONCRETO, MOLDADA IN LOCO EM TRECHO CURVO COM EXTRUSORA, 15 CM BASE X 30 CM ALTURA. AF_01/2024 | M | 100 | 52.73 | 23.25 | 40.18 | 63.43 | 2325 | 4018 | 6343 | 0.2399%
5 |  |  | TUBO DE CONCRETO (PS-1) - INCLUSO MÃO DE OBRA E MATERIAL | [8 empty] | 54759 | 2.071%
5.1 | 95567 | SINAPI | TUBO DE CONCRETO (SIMPLES) PARA REDES COLETORAS DE ÁGUAS PLUVIAIS, DIÂMETRO DE 300 MM, JUNTA RÍGIDA, INSTALADO EM LOCAL COM BAIXO NÍVEL DE INTERFERÊNCIAS - FORNECIMENTO E ASSENTAMENTO. AF_03/2024 | M | 50 | 91 | 13.81 | 95.66 | 109.47 | 690.5 | 4783 | 5473.5 | 0.207%
5.2 | 95570 | SINAPI | TUBO DE CONCRETO (SIMPLES) PARA REDES COLETORAS DE ÁGUAS PLUVIAIS, DIÂMETRO DE 300 MM, JUNTA RÍGIDA, INSTALADO EM LOCAL COM ALTO NÍVEL DE INTERFERÊNCIAS - FORNECIMENTO E ASSENTAMENTO. AF_03/2024 | M | 50 | 93.75 | 15.21 | 97.57 | 112.78 | 760.5 | 4878.5 | 5639 | 0.2133%
5.3 | 95568 | SINAPI | TUBO DE CONCRETO (SIMPLES) PARA REDES COLETORAS DE ÁGUAS PLUVIAIS, DIÂMETRO DE 400 MM, JUNTA RÍGIDA, INSTALADO EM LOCAL COM BAIXO NÍVEL DE INTERFERÊNCIAS - FORNECIMENTO E ASSENTAMENTO. AF_03/2024 | M | 50 | 113.13 | 19.11 | 116.98 | 136.09 | 955.5 | 5849 | 6804.5 | 0.2574%
5.4 | 95568 | SINAPI | TUBO DE CONCRETO (SIMPLES) PARA REDES COLETORAS DE ÁGUAS PLUVIAIS, DIÂMETRO DE 400 MM, JUNTA RÍGIDA, INSTALADO EM LOCAL COM BAIXO NÍVEL DE INTERFERÊNCIAS - FORNECIMENTO E ASSENTAMENTO. AF_03/2024 | M | 50 | 113.13 | 19.11 | 116.98 | 136.09 | 955.5 | 5849 | 6804.5 | 0.2574%
5.5 | 95569 | SINAPI | TUBO DE CONCRETO (SIMPLES) PARA REDES COLETORAS DE ÁGUAS PLUVIAIS, DIÂMETRO DE 500 MM, JUNTA RÍGIDA, INSTALADO EM LOCAL COM BAIXO NÍVEL DE INTERFERÊNCIAS - FORNECIMENTO E ASSENTAMENTO. AF_03/2024 | M | 50 | 160.84 | 24.5 | 168.99 | 193.49 | 1225 | 8449.5 | 9674.5 | 0.3659%
5.6 | 95569 | SINAPI | TUBO DE CONCRETO (SIMPLES) PARA REDES COLETORAS DE ÁGUAS PLUVIAIS, DIÂMETRO DE 500 MM, JUNTA RÍGIDA, INSTALADO EM LOCAL COM BAIXO NÍVEL DE INTERFERÊNCIAS - FORNECIMENTO E ASSENTAMENTO. AF_03/2024 | M | 50 | 160.84 | 24.5 | 168.99 | 193.49 | 1225 | 8449.5 | 9674.5 | 0.3659%
5.7 | 01.08.056 | FDE | TUBO CONCRETO SIMPLES (PS-1) COM PONTA E BOLSA Ø 60CM NBR 8890/2007 | M | 50 | 177.7 | 10.83 | 202.94 | 213.77 | 541.5 | 10147 | 10688.5 | 0.4043%
6 |  |  | TUBO DE CONCRETO (PA-1) - INCLUSO MÃO DE OBRA E MATERIAL | [8 empty] | 1808139.5 | 68.39%
6.1 | 95565 | SINAPI | TUBO DE CONCRETO PARA REDES COLETORAS DE ÁGUAS PLUVIAIS, DIÂMETRO DE 300MM, JUNTA RÍGIDA, INSTALADO EM LOCAL COM BAIXO NÍVEL DE INTERFERÊNCIAS - FORNECIMENTO E ASSENTAMENTO. AF_03/2024 | M | 50 | 132.78 | 13.81 | 145.92 | 159.73 | 690.5 | 7296 | 7986.5 | 0.3021%
6.2 | 95566 | SINAPI | TUBO DE CONCRETO PARA REDES COLETORAS DE ÁGUAS PLUVIAIS, DIÂMETRO DE 300MM, JUNTA RÍGIDA, INSTALADO EM LOCAL COM ALTO NÍVEL DE INTERFERÊNCIAS - FORNECIMENTO E ASSENTAMENTO. AF_03/2024 | M | 50 | 135.53 | 15.21 | 147.83 | 163.04 | 760.5 | 7391.5 | 8152 | 0.3083%
6.3 | 92210 | SINAPI | TUBO DE CONCRETO PARA REDES COLETORAS DE ÁGUAS PLUVIAIS, DIÂMETRO DE 400 MM, JUNTA RÍGIDA, INSTALADO EM LOCAL COM BAIXO NÍVEL DE INTERFERÊNCIAS - FORNECIMENTO E ASSENTAMENTO. AF_03/2024 | M | 200 | 156.89 | 19.11 | 169.62 | 188.73 | 3822 | 33924 | 37746 | 1.428%
6.4 | 92219 | SINAPI | TUBO DE CONCRETO PARA REDES COLETORAS DE ÁGUAS PLUVIAIS, DIÂMETRO DE 400 MM, JUNTA RÍGIDA, INSTALADO EM LOCAL COM ALTO NÍVEL DE INTERFERÊNCIAS - FORNECIMENTO E ASSENTAMENTO. AF_03/2024 | M | 200 | 160.78 | 21.09 | 172.32 | 193.41 | 4218 | 34464 | 38682 | 1.463%
6.5 | 92211 | SINAPI | TUBO DE CONCRETO PARA REDES COLETORAS DE ÁGUAS PLUVIAIS, DIÂMETRO DE 500 MM, JUNTA RÍGIDA, INSTALADO EM LOCAL COM BAIXO NÍVEL DE INTERFERÊNCIAS - FORNECIMENTO E ASSENTAMENTO. AF_03/2024 | M | 50 | 191 | 24.5 | 205.27 | 229.77 | 1225 | 10263.5 | 11488.5 | 0.4345%
6.6 | 92220 | SINAPI | TUBO DE CONCRETO PARA REDES COLETORAS DE ÁGUAS PLUVIAIS, DIÂMETRO DE 500 MM, JUNTA RÍGIDA, INSTALADO EM LOCAL COM ALTO NÍVEL DE INTERFERÊNCIAS - FORNECIMENTO E ASSENTAMENTO. AF_03/2024 | M | 50 | 196.06 | 27.1 | 208.76 | 235.86 | 1355 | 10438 | 11793 | 0.446%
6.7 | 92212 | SINAPI | TUBO DE CONCRETO PARA REDES COLETORAS DE ÁGUAS PLUVIAIS, DIÂMETRO DE 600 MM, JUNTA RÍGIDA, INSTALADO EM LOCAL COM BAIXO NÍVEL DE INTERFERÊNCIAS - FORNECIMENTO E ASSENTAMENTO. AF_03/2024 | M | 200 | 290.24 | 29.95 | 319.2 | 349.15 | 5990 | 63840 | 69830 | 2.641%
6.8 | 92221 | SINAPI | TUBO DE CONCRETO PARA REDES COLETORAS DE ÁGUAS PLUVIAIS, DIÂMETRO DE 600 MM, JUNTA RÍGIDA, INSTALADO EM LOCAL COM ALTO NÍVEL DE INTERFERÊNCIAS - FORNECIMENTO E ASSENTAMENTO. AF_03/2024 | M | 200 | 296.44 | 33.13 | 323.48 | 356.61 | 6626 | 64696 | 71322 | 2.697%
6.9 | 92213 | SINAPI | TUBO DE CONCRETO PARA REDES COLETORAS DE ÁGUAS PLUVIAIS, DIÂMETRO DE 700 MM, JUNTA RÍGIDA, INSTALADO EM LOCAL COM BAIXO NÍVEL DE INTERFERÊNCIAS - FORNECIMENTO E ASSENTAMENTO. AF_03/2024 | M | 50 | 385.25 | 35.49 | 427.96 | 463.45 | 1774.5 | 21398 | 23172.5 | 0.8764%
6.10 | 92222 | SINAPI | TUBO DE CONCRETO PARA REDES COLETORAS DE ÁGUAS PLUVIAIS, DIÂMETRO DE 700 MM, JUNTA RÍGIDA, INSTALADO EM LOCAL COM ALTO NÍVEL DE INTERFERÊNCIAS - FORNECIMENTO E ASSENTAMENTO. AF_03/2024 | M | 50 | 392.62 | 39.26 | 433.06 | 472.32 | 1963 | 21653 | 23616 | 0.8932%
6.11 | 92214 | SINAPI | TUBO DE CONCRETO PARA REDES COLETORAS DE ÁGUAS PLUVIAIS, DIÂMETRO DE 800 MM, JUNTA RÍGIDA, INSTALADO EM LOCAL COM BAIXO NÍVEL DE INTERFERÊNCIAS - FORNECIMENTO E ASSENTAMENTO. AF_03/2024 | M | 200 | 466.16 | 41.1 | 519.69 | 560.79 | 8220 | 103938 | 112158 | 4.242%
6.12 | 92223 | SINAPI | TUBO DE CONCRETO PARA REDES COLETORAS DE ÁGUAS PLUVIAIS, DIÂMETRO DE 800 MM, JUNTA RÍGIDA, INSTALADO EM LOCAL COM ALTO NÍVEL DE INTERFERÊNCIAS - FORNECIMENTO E ASSENTAMENTO. AF_03/2024 | M | 200 | 474.68 | 45.47 | 525.57 | 571.04 | 9094 | 105114 | 114208 | 4.319%
6.13 | 92215 | SINAPI | TUBO DE CONCRETO PARA REDES COLETORAS DE ÁGUAS PLUVIAIS, DIÂMETRO DE 900 MM, JUNTA RÍGIDA, INSTALADO EM LOCAL COM BAIXO NÍVEL DE INTERFERÊNCIAS - FORNECIMENTO E ASSENTAMENTO. AF_03/2024 | M | 50 | 535.09 | 46.75 | 596.96 | 643.71 | 2337.5 | 29848 | 32185.5 | 1.217%
6.14 | 92224 | SINAPI | TUBO DE CONCRETO PARA REDES COLETORAS DE ÁGUAS PLUVIAIS, DIÂMETRO DE 900 MM, JUNTA RÍGIDA, INSTALADO EM LOCAL COM ALTO NÍVEL DE INTERFERÊNCIAS - FORNECIMENTO E ASSENTAMENTO. AF_03/2024 | M | 50 | 544.83 | 51.74 | 603.69 | 655.43 | 2587 | 30184.5 | 32771.5 | 1.239%
6.15 | 92216 | SINAPI | TUBO DE CONCRETO PARA REDES COLETORAS DE ÁGUAS PLUVIAIS, DIÂMETRO DE 1000 MM, JUNTA RÍGIDA, INSTALADO EM LOCAL COM BAIXO NÍVEL DE INTERFERÊNCIAS - FORNECIMENTO E ASSENTAMENTO. AF_03/2024 | M | 200 | 555.74 | 52.5 | 616.05 | 668.55 | 10500 | 123210 | 133710 | 5.057%
6.16 | 92226 | SINAPI | TUBO DE CONCRETO PARA REDES COLETORAS DE ÁGUAS PLUVIAIS, DIÂMETRO DE 1000 MM, JUNTA RÍGIDA, INSTALADO EM LOCAL COM ALTO NÍVEL DE INTERFERÊNCIAS - FORNECIMENTO E ASSENTAMENTO. AF_03/2024 | M | 200 | 566.63 | 58.07 | 623.58 | 681.65 | 11614 | 124716 | 136330 | 5.156%
6.17 | 92816 | SINAPI | TUBO DE CONCRETO PARA REDES COLETORAS DE ÁGUAS PLUVIAIS, DIÂMETRO DE 1200 MM, JUNTA RÍGIDA, INSTALADO EM LOCAL COM BAIXO NÍVEL DE INTERFERÊNCIAS - FORNECIMENTO E ASSENTAMENTO. AF_03/2024 | M | 200 | 802.33 | 64.2 | 901 | 965.2 | 12840 | 180200 | 193040 | 7.301%
6.18 | 92829 | SINAPI | TUBO DE CONCRETO PARA REDES COLETORAS DE ÁGUAS PLUVIAIS, DIÂMETRO DE 1200 MM, JUNTA RÍGIDA, INSTALADO EM LOCAL COM ALTO NÍVEL DE INTERFERÊNCIAS - FORNECIMENTO E ASSENTAMENTO. AF_03/2024 | M | 200 | 815.54 | 70.98 | 910.11 | 981.09 | 14196 | 182022 | 196218 | 7.421%
6.19 | 92818 | SINAPI | TUBO DE CONCRETO PARA REDES COLETORAS DE ÁGUAS PLUVIAIS, DIÂMETRO DE 1500 MM, JUNTA RÍGIDA, INSTALADO EM LOCAL COM BAIXO NÍVEL DE INTERFERÊNCIAS - FORNECIMENTO E ASSENTAMENTO. AF_03/2024 | M | 200 | 1142.38 | 82.32 | 1291.96 | 1374.28 | 16464 | 258392 | 274856 | 10.4%
6.20 | 92831 | SINAPI | TUBO DE CONCRETO PARA REDES COLETORAS DE ÁGUAS PLUVIAIS, DIÂMETRO DE 1500 MM, JUNTA RÍGIDA, INSTALADO EM LOCAL COM ALTO NÍVEL DE INTERFERÊNCIAS - FORNECIMENTO E ASSENTAMENTO. AF_03/2024 | M | 200 | 1159.08 | 90.86 | 1303.51 | 1394.37 | 18172 | 260702 | 278874 | 10.55%
7 |  |  | CAIXAS | [8 empty] | 70144.15 | 2.653%
7.1 | 99260 | SINAPI | CAIXA ENTERRADA HIDRÁULICA RETANGULAR, EM ALVENARIA COM BLOCOS DE CONCRETO, DIMENSÕES INTERNAS: 0,6X0,6X0,6 M PARA REDE DE DRENAGEM. AF_12/2020 | UN | 15 | 454.66 | 245.97 | 300.98 | 546.95 | 3689.55 | 4514.7 | 8204.25 | 0.3103%
7.2 | 99262 | SINAPI | CAIXA ENTERRADA HIDRÁULICA RETANGULAR, EM ALVENARIA COM BLOCOS DE CONCRETO, DIMENSÕES INTERNAS: 0,8X0,8X0,6 M PARA REDE DE DRENAGEM. AF_12/2020 | UN | 15 | 645.04 | 351.17 | 424.81 | 775.98 | 5267.55 | 6372.15 | 11639.7 | 0.4402%
7.3 | 97956 | SINAPI | CAIXA PARA BOCA DE LOBO SIMPLES RETANGULAR, EM ALVENARIA COM BLOCOS DE CONCRETO, DIMENSÕES INTERNAS: 0,6X1X1,2 M. AF_12/2020 | UN | 25 | 1494.5 | 631.91 | 1165.97 | 1797.88 | 15797.75 | 29149.25 | 44947 | 1.7%
7.4 | 14.10.101 | CDHU | ALVENARIA DE BLOCO DE CONCRETO DE VEDAÇÃO DE 9 CM - CLASSE C | m² | 60 | 74.17 | 36.26 | 52.96 | 89.22 | 2175.6 | 3177.6 | 5353.2 | 0.2025%
8 |  |  | BOCA DE LOBO | [8 empty] | 515219.75 | 19.49%
8.1 | 49.12.030 | CDHU | BOCA DE LOBO DUPLA TIPO PMSP COM TAMPA DE CONCRETO | un | 25 | 5535.79 | 2755.53 | 3904.02 | 6659.55 | 68888.25 | 97600.5 | 166488.75 | 6.297%
8.2 | 49.12.010 | CDHU | BOCA DE LOBO SIMPLES TIPO PMSP COM TAMPA DE CONCRETO | un | 25 | 3387.22 | 1772.9 | 2301.92 | 4074.82 | 44322.5 | 57548 | 101870.5 | 3.853%
8.3 | 49.12.050 | CDHU | BOCA DE LOBO TRIPLA TIPO PMSP COM TAMPA DE CONCRETO | un | 25 | 7622.3 | 3731.02 | 5438.6 | 9169.62 | 93275.5 | 135965 | 229240.5 | 8.67%
8.4 | 55.02.040 | CDHU | LIMPEZA E DESOBSTRUÇÃO DE BOCA DE LOBO | un | 300 | 20.58 | 24.75 | 0 | 24.75 | 7425 | 0 | 7425 | 0.2808%
8.5 | 00000031 | Próprio | TAMPA DE CONCRETO PARA BOCAS DE LOBO | M³ | 50 | 169.5 | 17.95 | 185.95 | 203.9 | 897.5 | 9297.5 | 10195 | 0.3856%
9 |  |  | DRENO | [8 empty] | 19073.3 | 0.7214%
9.1 | 102719 | SINAPI | ENCHIMENTO DE BRITA PARA DRENO, LANÇAMENTO MANUAL. AF_07/2021 | m³ | 80 | 128.32 | 35.05 | 119.31 | 154.36 | 2804 | 9544.8 | 12348.8 | 0.467%
9.2 | 08.05.110 | CDHU | DRENO COM AREIA GROSSA | m³ | 30 | 186.33 | 14.84 | 209.31 | 224.15 | 445.2 | 6279.3 | 6724.5 | 0.2543%
[9 empty] | Totais -> | 451.376,40 | 2.192.637,80 | 2.644.014,20
[9 empty] | Total sem BDI |  | 2197947.45
[9 empty] | Total do BDI |  | 446066.75
[9 empty] | Total Geral |  | 2644014.2
Parcelas de maior relevância ou de valor significativo:
LOTE 01: -TUBO DE CONCRETO PARA REDES COLETORAS DE ÁGUAS PLUVIAIS, DIÂMETRO DE 1500 MM, JUNTA RÍGIDA, INSTALADO EM LOCAL COM BAIXO NÍVEL DE INTERFERÊNCIAS - FORNECIMENTO E ASSENTAMENTO. AF_03/2024 e/ou similares (valor percentual significativo - 10,40 %)
Itatinga, 05 de março de 2025

## COmposição do BDI (2)
| Obra | Bancos | B.D.I. | Encargos Sociais
| Ata de Registro de Preço para Manutenção na Infraestrutura de Drenagem do município de Itatinga - SP | SINAPI - 01/2025 - São Paulo CDHU - 01/2025 - São Paulo FDE - 10/2024 - São Paulo | 20,3% | Desonerado: embutido nos preços unitário dos insumos de mão de obra, de acordo com as bases.
COMPOSIÇÃO ANALÍTICA DO BDI CONFORME ACÓRDÃO 2622/2013 - TCU PLENÁRIO
Item |  | ÍNDICE ADOTADO (%)
1 | Administração Central (AC) | 0.03
2 | Lucro (L) | 0.0616
3 | Despesas Financeiras (DF) | 0.0059
4 | Seguros e Garantias (S + G) | 0.008
5 | Riscos (R) | 0.0097
6 | IMPOSTOS | 0.07
6.1 | ISS | 0.05
6.2 | INSS | 0.02
| BDI (DESONERADO) | 20.3%
O BDI acima foi calculado por meio da fórmula prevista no Acórdão 2622/2013 - TCU - Plenário:
Itatinga, 05 de março de 2025

## CP - 000000031
|  | Obra | Bancos |  |  | B.D.I. |  |  | Encargos Sociais
|  | Ata de Registro de Preço para Manutenção na Infraestrutura de Drenagem do município de Itatinga - SP | SINAPI - 01/2025 - São Paulo CDHU - 01/2025 - São Paulo FDE - 10/2024 - São Paulo |  |  | 20,3% |  |  | Desonerado: embutido nos preços unitário dos insumos de mão de obra, de acordo com as bases.
Composição Própria - 00000031
Código |  | 00000031
Descrição |  | TAMPA DE CONCRETO PARA BOCAS DE LOBO
Data |  | 01/2025
Estado |  | São Paulo
Tipo |  | ASTU - ASSENTAMENTO DE TUBOS E PECAS
Unidade |  | M³
Valor sem Desoneração |  | 172,34
Valor com Desoneração |  | 170,16
| codigo | Descrição | Tipo | Unidade | Valor sem Desoneração | Valor com Desoneração | Coeficiente | Valor sem Desoneração | Valor com Desoneração
I | B.01.000.010139 CPOS | Pedreiro | Mão de Obra | H | 24,79 | 21,48 | 0,25 | 6,19 | 5,37
I | B.01.000.010146 CPOS | Servente | Mão de Obra | H | 20,36 | 17,64 | 0,5 | 10,18 | 8,82
I | C.10.000.028151 CPOS | Tampa de concreto para boca de lobo, padrão PMSP | Material | UN | 155,97 | 155,97 | 1,0 | 155,97 | 155,97
Itatinga, 05 de março de 2025
Co