## Orçamento Sintético
|  |  | Obra | Bancos |  |  | B.D.I.
|  |  | ATA DE EXECUÇÃO DE CALÇADAS PARA O MUNICÍPIO DE ITATINGA 2024 (Memorando 4223/2023) | - 03/2024 - São Paulo |  |  | 20.7%
Planilha Orçamentária Sintética Com Valor do Material e da Mão de Obra
Item | Código | Banco | Descrição | Und | Quant. | Valor Unit | Valor Unit com BDI |  |  | Total |  |  | Peso (%)
[7 empty] | M. O. | MAT. | Total | M. O. | MAT. | Total
1 |  |  | SERVIÇOS PRELIMINARES | [8 empty] | 141245.5 | 13.16%
1.1 | 02.09.030 |  | Limpeza manual do terreno, inclusive troncos até 5 cm de diâmetro, com caminhão à disposição dentro da obra, até o raio de 1 km | m² | 6250 | 7.15 | 5.32 | 3.31 | 8.63 | 33250 | 20687.5 | 53937.5 | 5.027%
1.2 | 03.01.020 |  | Demolição manual de concreto simples | m³ | 100 | 194.04 | 234.19 | 0.02 | 234.21 | 23419 | 2 | 23421 | 2.183%
1.3 | 03.01.040 |  | Demolição manual de concreto armado | m³ | 100 | 352.8 | 425.8 | 0.03 | 425.83 | 42580 | 3 | 42583 | 3.969%
1.4 | 04.40.010 |  | Retirada manual de guia pré-moldada, inclusive limpeza, carregamento, transporte até 1 quilômetro e descarregamento | M | 100 | 7.98 | 8.52 | 1.11 | 9.63 | 852 | 111 | 963 | 0.08975%
1.5 | 03.06.060 |  | Desmonte (levantamento) mecanizado de pavimento em paralelepípedo ou lajota de concreto, inclusive acomodação do material | m² | 100 | 10.35 | 10.65 | 1.84 | 12.49 | 1065 | 184 | 1249 | 0.1164%
1.6 | 06.02.020 |  | Escavação manual em solo de 1ª e 2ª categoria em vala ou cava até 1,5 m | m³ | 100 | 52.92 | 63.87 | 0 | 63.87 | 6387 | 0 | 6387 | 0.5953%
1.7 | 05.07.040 |  | Remoção de entulho separado de obra com caçamba metálica - terra, alvenaria, concreto, argamassa, madeira, papel, plástico ou metal | m³ | 100 | 105.26 | 12.77 | 114.28 | 127.05 | 1277 | 11428 | 12705 | 1.184%
2 |  |  | CALÇADAS | [8 empty] | 516066.69 | 48.1%
2.1 | 11.18.040 |  | Lastro de pedra britada | m³ | 43.75 | 191.78 | 31.94 | 199.54 | 231.48 | 1397.38 | 8729.87 | 10127.25 | 0.9438%
2.2 | 10.02.020 |  | Armadura em tela soldada de aço | KG | 4243.75 | 10.48 | 1.38 | 11.27 | 12.65 | 5856.38 | 47827.06 | 53683.44 | 5.003%
2.3 | 17.05.100 |  | Piso com requadro em concreto simples com controle de fck= 25 MPa | m³ | 350 | 923.91 | 453.24 | 661.92 | 1115.16 | 158634 | 231672 | 390306 | 36.38%
2.4 | 34.02.100 |  | Plantio de grama esmeralda em placas (jardins e canteiros) | m² | 3000 | 17.11 | 5.4 | 15.25 | 20.65 | 16200 | 45750 | 61950 | 5.774%
3 |  |  | GUIAS E SARJETAS | [8 empty] | 112203.12 | 10.46%
3.1 | 54.06.110 |  | Base em concreto com fck de 25 MPa, para guias, sarjetas ou sarjetões | m³ | 15.625 | 575.39 | 46.29 | 648.21 | 694.5 | 723.28 | 10128.28 | 10851.56 | 1.011%
3.2 | 54.06.020 |  | Guia pré-moldada curva tipo PMSP 100 - fck 25 MPa | M | 312.5 | 56.03 | 12.85 | 54.78 | 67.63 | 4015.63 | 17118.75 | 21134.38 | 1.97%
3.3 | 54.06.040 |  | Guia pré-moldada reta tipo PMSP 100 - fck 25 MPa | M | 1226 | 54.21 | 12.85 | 52.58 | 65.43 | 15754.1 | 64463.08 | 80217.18 | 7.476%
4 |  |  | PISO PODOTÁTIL | [8 empty] | 289580.5 | 26.99%
4.1 | 30.04.010 |  | Revestimento sintético de borracha ou PVC colorido, para sinalização tátil de alerta / direcional - assentamento argamassado | m² | 550 | 436.21 | 25.96 | 500.55 | 526.51 | 14278 | 275302.5 | 289580.5 | 26.99%
5 |  |  | PINTURA | [8 empty] | 13880 | 1.294%
5.1 | 33.06.020 |  | Acrílico para quadras e pisos cimentados | m² | 500 | 23 | 22.5 | 5.26 | 27.76 | 11250 | 2630 | 13880 | 1.294%
[9 empty] | Totais -> | 336.938,77 | 736.037,04 | 1.072.975,81
[9 empty] | Total sem BDI |  | 888962.69
[9 empty] | Total do BDI |  | 184013.12
OBSERVAÇÕES: | [8 empty] | Total Geral |  | 1072975.81
BOLETIM CDHU 193 - ENCARGOS SOCIAIS DESONERADOS (LS = 97,78%) - DATA/BASE: FEV/2024.
Parcela de maior relevância ou de valor significativo:
Item 2.3 - Piso com requadro em concreto simples com controle de fck= 25 MPa (valor percentual significativo - 36,38%).
Item 4.1 - Revestimento sintético de borracha ou PVC colorido, para sinalização tátil de alerta / direcional - assentamento argamassado ou similar (valor percentual significativo - 26,99%).
_______________________________________________________________ Bianca Oliveira da Silva Engenheira Civil CREA/SP 5070438158