## Orçamento Sintético
|  |  | Obra | Bancos |  |  | B.D.I. |  |  | Encargos Sociais
|  |  | ATA DE REGISTRO DE PREÇO PARA FORNECIMENTO E INSTALAÇÃO DE GRELHAS, CANALETAS E SERVIÇOS CORRELATOS DE DRENAGEM PLUVIAL EM PRÉDIOS PÚBLICOS MUNICIPAIS | SINAPI - 06/2025 - São Paulo CPOS/CDHU - 06/2025 - São Paulo |  |  | 25,22% |  |  | Desonerado: embutido nos preços unitário dos insumos de mão de obra, de acordo com as bases.
Planilha Orçamentária Sintética Com Valor do Material e da Mão de Obra
Item | Código | Banco | Descrição | Und | Quant. | Valor Unit | Valor Unit com BDI |  |  | Total |  |  | Peso (%)
[7 empty] | M. O. | MAT. | Total | M. O. | MAT. | Total
1 |  |  | Execução de Serviços com Fornecimento Total de Materiais | [8 empty] | 1341726.5 | 55.76%
1.1 |  |  | Grelhas | [8 empty] | 1146480.5 | 47.65%
1.1.1 | 103001 | SINAPI | GRELHA DE FERRO FUNDIDO SIMPLES COM REQUADRO, 150 X 1000 MM, ASSENTADA COM ARGAMASSA 1 : 3 CIMENTO: AREIA - FORNECIMENTO E INSTALAÇÃO. AF_05/2025 | UN | 350 | 208.07 | 14.46 | 246.08 | 260.54 | 5061 | 86128 | 91189 | 3.79%
1.1.2 | 103002 | SINAPI | GRELHA DE FERRO FUNDIDO SIMPLES COM REQUADRO, 200 X 1000 MM, ASSENTADA COM ARGAMASSA 1 : 3 CIMENTO: AREIA - FORNECIMENTO E INSTALAÇÃO. AF_05/2025 | UN | 350 | 260.23 | 15.06 | 310.8 | 325.86 | 5271 | 108780 | 114051 | 4.74%
1.1.3 | 103003 | SINAPI | GRELHA DE FERRO FUNDIDO SIMPLES COM REQUADRO, 300 X 1000 MM, ASSENTADA COM ARGAMASSA 1 : 3 CIMENTO: AREIA - FORNECIMENTO E INSTALAÇÃO. AF_05/2025 | UN | 350 | 364.56 | 16.28 | 440.22 | 456.5 | 5698 | 154077 | 159775 | 6.64%
1.1.4 | 49.06.170 | CPOS/CDHU | GRELHA EM ALUMÍNIO FUNDIDO PARA CAIXAS E CANALETAS - LINHA COMERCIAL | m² | 150 | 1415.04 | 41.15 | 1730.76 | 1771.91 | 6172.5 | 259614 | 265786.5 | 11.05%
1.1.5 | 49.06.020 | CPOS/CDHU | GRELHA EM FERRO FUNDIDO PARA CAIXAS E CANALETAS | m² | 300 | 1241.54 | 41.15 | 1513.5 | 1554.65 | 12345 | 454050 | 466395 | 19.38%
1.1.6 | 49.06.190 | CPOS/CDHU | GRELHA PRÉ-MOLDADA EM CONCRETO, COM FUROS REDONDOS, 79,5 X 24,5 X 8 CM | un | 400 | 98.4 | 20.56 | 102.65 | 123.21 | 8224 | 41060 | 49284 | 2.048%
1.2 |  |  | Complementares | [8 empty] | 195246 | 8.114%
1.2.1 | 103004 | SINAPI | CANALETA DE CONCRETO POLIMÉRICO COM GRELHA, LARGURA DE 13 CM - FORNECIMENTO E INSTALAÇÃO. AF_05/2025 | M | 300 | 41.4 | 22.41 | 29.43 | 51.84 | 6723 | 8829 | 15552 | 0.6463%
1.2.2 | 102994 | SINAPI | CANALETA MEIA CANA PRÉ-MOLDADA DE CONCRETO (D = 80 CM) - FORNECIMENTO E INSTALAÇÃO. AF_05/2025 | M | 20 | 259.83 | 42.33 | 283.02 | 325.35 | 846.6 | 5660.4 | 6507 | 0.2704%
1.2.3 | 102992 | SINAPI | CANALETA MEIA CANA PRÉ-MOLDADA DE CONCRETO (D = 50 CM) - FORNECIMENTO E INSTALAÇÃO. AF_05/2025 | M | 50 | 106.94 | 17.14 | 116.77 | 133.91 | 857 | 5838.5 | 6695.5 | 0.2783%
1.2.4 | 102991 | SINAPI | CANALETA MEIA CANA PRÉ-MOLDADA DE CONCRETO (D = 40 CM) - FORNECIMENTO E INSTALAÇÃO. AF_05/2025 | M | 50 | 72.99 | 23.54 | 67.85 | 91.39 | 1177 | 3392.5 | 4569.5 | 0.1899%
1.2.5 | 102989 | SINAPI | CANALETA MEIA CANA PRÉ-MOLDADA DE CONCRETO (D = 20 CM) - FORNECIMENTO E INSTALAÇÃO. AF_05/2025 | M | 150 | 44.13 | 13.5 | 41.75 | 55.25 | 2025 | 6262.5 | 8287.5 | 0.3444%
1.2.6 | 102990 | SINAPI | CANALETA MEIA CANA PRÉ-MOLDADA DE CONCRETO (D = 30 CM) - FORNECIMENTO E INSTALAÇÃO. AF_05/2025 | M | 150 | 55.47 | 17.73 | 51.72 | 69.45 | 2659.5 | 7758 | 10417.5 | 0.4329%
1.2.7 | 106017 | SINAPI | CANALETA PRÉ-MOLDADA DE CONCRETO, COM GRELHA PERFURADA DE CONCRETO, GEOMETRIA RETANGULAR, COM DIMENSÕES INTERNAS: L=0,20 M; H=0,20 M; C=*0,60* M - FORNECIMENTO E INSTALAÇÃO. AF_05/2025 | UN | 500 | 33.08 | 16.78 | 24.64 | 41.42 | 8390 | 12320 | 20710 | 0.8607%
1.2.8 | 89480 | SINAPI | ALVENARIA DE BLOCOS DE CONCRETO ESTRUTURAL 14X19X29 CM (ESPESSURA 14 CM), FBK = 14 MPA, UTILIZANDO COLHER DE PEDREIRO. AF_10/2022 | m² | 100 | 168.28 | 63.37 | 147.35 | 210.72 | 6337 | 14735 | 21072 | 0.8757%
1.2.9 | 17.02.020 | CPOS/CDHU | CHAPISCO | m² | 300 | 7.08 | 5.96 | 2.9 | 8.86 | 1788 | 870 | 2658 | 0.1105%
1.2.10 | 17.02.220 | CPOS/CDHU | REBOCO | m² | 300 | 13.28 | 14.16 | 2.46 | 16.62 | 4248 | 738 | 4986 | 0.2072%
1.2.11 | 105944 | SINAPI | CONCRETAGEM DE VALETA/ CANALETA MOLDADA IN LOCO. AF_05/2025 | m³ | 100 | 749.01 | 320.47 | 617.44 | 937.91 | 32047 | 61744 | 93791 | 3.898%
2 |  |  | Mão de Obra para Instalação e Manutenção de Grelhas e Canaletas | [8 empty] | 784125 | 32.59%
2.1 | 104789 | SINAPI | DEMOLIÇÃO DE PISO DE CONCRETO SIMPLES, DE FORMA MANUAL, SEM REAPROVEITAMENTO. AF_09/2023 | m³ | 200 | 260.4 | 226.44 | 99.63 | 326.07 | 45288 | 19926 | 65214 | 2.71%
2.2 | 106004 | SINAPI | EXECUÇÃO DE CANALETA DE CONCRETO ARMADO MOLDADA IN LOCO, ESPESSURA DE 0,1 M, GEOMETRIA QUADRADA, COM DIMENSÕES INTERNAS: L=0,20 M; H=0,20 M. AF_05/2025 | M | 100 | 180.12 | 95.1 | 130.44 | 225.54 | 9510 | 13044 | 22554 | 0.9373%
2.3 | 106005 | SINAPI | EXECUÇÃO DE CANALETA DE CONCRETO ARMADO MOLDADA IN LOCO, ESPESSURA DE 0,1 M, GEOMETRIA QUADRADA, COM DIMENSÕES INTERNAS: L=0,25 M; H=0,25 M. AF_05/2025 | M | 100 | 212.99 | 112.62 | 154.08 | 266.7 | 11262 | 15408 | 26670 | 1.108%
2.4 | 106006 | SINAPI | EXECUÇÃO DE CANALETA DE CONCRETO ARMADO MOLDADA IN LOCO, ESPESSURA DE 0,1 M, GEOMETRIA QUADRADA, COM DIMENSÕES INTERNAS: L=0,30 M; H=0,30 M. AF_05/2025 | M | 100 | 253.87 | 134.07 | 183.82 | 317.89 | 13407 | 18382 | 31789 | 1.321%
2.5 | 106007 | SINAPI | EXECUÇÃO DE CANALETA DE CONCRETO ARMADO MOLDADA IN LOCO, ESPESSURA DE 0,1 M, GEOMETRIA QUADRADA, COM DIMENSÕES INTERNAS: L=0,35 M; H=0,35 M. AF_05/2025 | M | 100 | 289.39 | 152.89 | 209.48 | 362.37 | 15289 | 20948 | 36237 | 1.506%
2.6 | 106008 | SINAPI | EXECUÇÃO DE CANALETA DE CONCRETO ARMADO MOLDADA IN LOCO, ESPESSURA DE 0,1 M, GEOMETRIA QUADRADA, COM DIMENSÕES INTERNAS: L=0,40 M; H=0,40 M. AF_05/2025 | M | 100 | 324.95 | 171.73 | 235.17 | 406.9 | 17173 | 23517 | 40690 | 1.691%
2.7 | 106009 | SINAPI | EXECUÇÃO DE CANALETA DE CONCRETO ARMADO MOLDADA IN LOCO, ESPESSURA DE 0,1 M, GEOMETRIA QUADRADA, COM DIMENSÕES INTERNAS: L=0,50 M; H=0,50 M. AF_05/2025 | M | 100 | 401.36 | 212.02 | 290.56 | 502.58 | 21202 | 29056 | 50258 | 2.089%
2.8 | 106011 | SINAPI | EXECUÇÃO DE CANALETA DE CONCRETO MOLDADO IN LOCO, COM GRELHA DE CONCRETO; ESPESSURA DE 0,15 M, GEOMETRIA RETANGULAR, COM DIMENSÕES INTERNAS: L=0,4 M; H=*0,3*M. AF_05/2025 | M | 100 | 829.93 | 357.13 | 682.1 | 1039.23 | 35713 | 68210 | 103923 | 4.319%
2.9 | 106012 | SINAPI | EXECUÇÃO DE CANALETA DE CONCRETO MOLDADO IN LOCO, COM GRELHA DE CONCRETO; ESPESSURA DE 0,15 M, GEOMETRIA RETANGULAR, COM DIMENSÕES INTERNAS:L=*0,6* M; H=* 0,3* M. AF_05/2025 | M | 100 | 914.96 | 387.61 | 758.1 | 1145.71 | 38761 | 75810 | 114571 | 4.761%
2.10 | 106013 | SINAPI | EXECUÇÃO DE CANALETA DE CONCRETO MOLDADO IN LOCO, COM GRELHA DE CONCRETO; ESPESSURA DE 0,15 M, GEOMETRIA RETANGULAR, COM DIMENSÕES INTERNAS: L=0,60 M; H=0,50 M. AF_05/2025 | M | 100 | 1037.92 | 450.65 | 849.03 | 1299.68 | 45065 | 84903 | 129968 | 5.401%
2.11 | 106014 | SINAPI | EXECUÇÃO DE CANALETA DE CONCRETO MOLDADO IN LOCO, COM GRELHA DE CONCRETO; ESPESSURA DE 0,20 M, GEOMETRIA RETANGULAR, COM DIMENSÕES INTERNAS: L=0,80 M; H=0,30 M. AF_05/2025 | M | 100 | 1182.57 | 459.97 | 1020.84 | 1480.81 | 45997 | 102084 | 148081 | 6.154%
2.12 | 55.02.050 | CPOS/CDHU | LIMPEZA E DESOBSTRUÇÃO DE CANALETAS OU TUBULAÇÕES DE ÁGUAS PLUVIAIS | m | 1000 | 11.32 | 14.16 | 0.01 | 14.17 | 14160 | 10 | 14170 | 0.5889%
3 |  |  | Materiais para Instalação de Grelhas | [8 empty] | 280367 | 11.65%
3.1 | 00011235 | SINAPI | GRELHA FOFO SIMPLES COM REQUADRO, CARGA MAXIMA 1,5 T, 150 X 1000 MM, E= *15* MM | UN | 100 | 189.76 | 0 | 237.61 | 237.61 | 0 | 23761 | 23761 | 0.9875%
3.2 | 00011236 | SINAPI | GRELHA FOFO SIMPLES COM REQUADRO, CARGA MAXIMA 1,5 T, 200 X 1000 MM, E= *15* MM | UN | 100 | 241.16 | 0 | 301.98 | 301.98 | 0 | 30198 | 30198 | 1.255%
3.3 | 00011245 | SINAPI | GRELHA FOFO SIMPLES COM REQUADRO, CARGA MAXIMA 12,5 T, *300 X 1000* MM, E= *15* MM, AREA ESTACIONAMENTO CARRO PASSEIO | UN | 100 | 343.95 | 0 | 430.69 | 430.69 | 0 | 43069 | 43069 | 1.79%
3.4 | H.05.000.067522 | CPOS/CDHU | GRELHA EM ALUMÍNIO FUNDIDO COM REQUADRO, 20X100 / 20X50CM, REF. VILA RICA OU EQUIVALENTE | m² | 100 | 1382.17 | 0 | 1730.75 | 1730.75 | 0 | 173075 | 173075 | 7.193%
3.5 | C.07.000.023005 | CPOS/CDHU | GRELHA PRÉ-MOLDADA EM CONCRETO, COM FUROS REDONDOS 79,5 X 24,5 X 8 CM; REF. GRE88R DA NEO REX OU EQUIVALENTE | un | 100 | 81.97 | 0 | 102.64 | 102.64 | 0 | 10264 | 10264 | 0.4266%
[9 empty] | Totais -> | 422.696,60 | 1.983.521,90 | 2.406.218,50
[9 empty] | Total sem BDI |  | 1921616.1
[9 empty] | Total do BDI |  | 484602.4
[9 empty] | Total Geral |  | 2406218.5
_____________________________________________________________ Maria Fernanda Gregório Engenheira Civil – CREA 5070801779 -SP
Parcelas de maior relevância ou de valor significativo:
Item 1.1.5 : -GRELHA EM FERRO FUNDIDO PARA CAIXAS E CANALETAS (valor percentual significativo - 19,38 %)